## Part List Report
| Lista elementów |  | Kaseta 2.1
Projekt:
Wariant:
| Data edycji: | 2016-05-25
Numer | Opis | Obudowa | Montaż | Oznaczenie | Liczba | Prod. | Produkcja | 50
1 | DTS6 | 6.2 x 6.2mm | RĘCZNY | B1 | 1 | 50
2 | 100n | SMD 1206 | AUTOMATYCZNY | C1, C2, C3, C6, C7, C9, C12, C13, C17, C18, C19, C34, C35, C36, C37, C39, C40, C41, C42 | 19 | 950
3 | 12p | SMD 1206 | AUTOMATYCZNY | C4, C5 | 2 | 100
4 | 220u | 5 x 11mm | RĘCZNY | C8, C10, C11 | 3 | 150
5 | 22n | SMD 1206 | AUTOMATYCZNY | C20, C21, C22, C23, C24, C25, C26, C27, C28, C29, C30, C31 | 12 | 600
6 | 1000u | 12,5x25mm leżący | RĘCZNY | C32, C33 | 2 | 100
7 | 4u7 25V | SMD 1206 | AUTOMATYCZNY | C38 | 1 | 50
8 | 3u3 | SMD 0805 | AUTOMATYCZNY | C43, C44, C45 | 3 | 150
9 | LL4148 | MiniMELF | AUTOMATYCZNY | D1, D2, D4, D5, D6, D7 | 6 | 300
10 | SMAJ18CA-E3/61 | DO214AC | AUTOMATYCZNY | D3 | 1 | 50
11 | OF-SMD3216W | SMD 1206 LED | AUTOMATYCZNY | D9, D10, D11, D12 | 4 | 200
12 | 10uH | SMD 1210 | AUTOMATYCZNY | L1 | 1 | 50
13 | 22uH | SMD 1210 | AUTOMATYCZNY | L2, L3 | 2 | 100
14 | LCD-AC-0601B-BIW W/B-E6 C PBF | LCD1x6 | RĘCZNY | LCD1 | 1 | 50
15 | ARK2 | 5.08mm ARK 90st. | RĘCZNY | P1, P4, P5, P8, P9, P10, P11, P14, P15 | 9 | 450
16 | Header 9X2 | Złącze precyzyjne 7x2 14PIN | RĘCZNY | P6 | 1 | 50
17 | 10k | Potencjometr leżący | RĘCZNY | PR1 | 1 | 50
18 | BC858B | SOT23 | AUTOMATYCZNY | Q1 | 1 | 50
19 | IRF7309 | SO-8_N | AUTOMATYCZNY | Q2, Q3 | 2 | 100
20 | MMBF170LT1G | SOT23 | AUTOMATYCZNY | Q4 | 1 | 50
21 | BC848B | SOT23 | AUTOMATYCZNY | Q5, Q6, Q10, Q11, Q13, Q14, Q15, Q16 | 8 | 400
22 | MMBT2222A | INF-SOT23_M | AUTOMATYCZNY | Q7, Q8, Q9 | 3 | 150
23 | 2N7002 | SOT23 | AUTOMATYCZNY | Q12 | 1 | 50
24 | 10k | SMD 1206 | AUTOMATYCZNY | R1, R3, R4, R6, R10, R14, R17, R48, R52, R54, R61 | 11 | 550
25 | 100k | SMD 1206 | AUTOMATYCZNY | R2, R49 | 2 | 100
26 | 220R | SMD 1206 | AUTOMATYCZNY | R5 | 1 | 50
27 | 4k7 | SMD 1206 | AUTOMATYCZNY | R7, R8, R11, R12, R13, R55 | 6 | 300
28 | 47k | SMD 1206 | AUTOMATYCZNY | R9 | 1 | 50
29 | 20R | SMD 2512 | AUTOMATYCZNY | R15 | 1 | 50
30 | 1k | SMD 1206 | AUTOMATYCZNY | R16, R18, R20, R22, R23, R24, R25, R26, R27, R28, R29, R30, R31, R32, R33, R42, R43, R44, R45, R46 | 20 | 1000
31 | 8k2 | SMD 1206 | AUTOMATYCZNY | R19 | 1 | 50
32 | 3k3 | SMD 1206 | AUTOMATYCZNY | R21 | 1 | 50
33 | 22k | SMD 1206 | AUTOMATYCZNY | R34 | 1 | 50
34 | 100R | SMD 1206 | AUTOMATYCZNY | R36, R38, R40 | 3 | 150
35 | 4R7 | SMD 1206 | AUTOMATYCZNY | R47 | 1 | 50
36 | 470 | SMD 1206 | AUTOMATYCZNY | R50, R51 | 2 | 100
37 | 1M | SMD 1206 | AUTOMATYCZNY | R53 | 1 | 50
38 | 1k5 | SMD 1206 | AUTOMATYCZNY | R56 | 1 | 50
39 | 270R | SMD 1206 | AUTOMATYCZNY | R57, R58, R59, R60 | 4 | 200
40 | MF075 | 5.08mm THT | RĘCZNY | Rt1, Rt3 | 2 | 100
41 | ATmega128A-16AU | TQFP64 | AUTOMATYCZNY | U1 | 1 | 50
42 | DF02S | SDIP 4L | AUTOMATYCZNY | U2 | 1 | 50
43 | L7805CV | TO220 | RĘCZNY | U3 | 1 | 50
44 | 24C64WP | DIP8 | RĘCZNY | U5 | 1 | 50
45 | MCP9700 | TO92SZ | RĘCZNY | U6 | 1 | 50
46 | SN65HVD3085E | SO-8_N | AUTOMATYCZNY | U7 | 1 | 50
47 | DG452 | SO16_N | AUTOMATYCZNY | U8 | 1 | 50
48 | TPS60402DBVT | SOT-23 | AUTOMATYCZNY | U9 | 1 | 50
49 | ECS-10-13-1 | HC-49U | RĘCZNY | X1 | 1 | 50
Uwagi:
Wszystkie rezystory - tolerancja 5%
Wszystkie kondensatory - napięcie 25V
Wszystkie dławiki - prąd znamionowy min 200mA

## Project Information
Project Full Path
Project Filename
Variant Name
Data-Source Filename
Data-Source Full Path
Title
Total Quantity | 161
Report Time | 21:41:15
Report Date | 2016-05-25
Report Date & Tine | 2016-05-25 21:41:15
Output Name | Bill of Materials
Output Type | BOM_PartType
Output Generator Name | BOM
Output Generator Description | Bill of Materials