## pigeon-cpu1-rev-E4-panel-milling
BOM RB100/RB300/RB350 REV E4			14.04.2023

Parts	Qty	Value	Package	DOSTAWCA	NO_VER_ALL	RB300_NO	RB100_NO	RB350_NO	SYMBOL	WTYK	ZAMIENNIK	ZAMIENNIK1	ZAMIENNIK2
B1	1	SL110-33	2920	TME					SL110-33
BAT1	1	CH25-2032	SN2032SN-LF-MARITEX	TME		N		N	CH25-2032
C1, C2, C4, C7, C23, C26, C82	7	47u/6.3V	C1206K	TME					CL31A476MQHNNN
C105, C106	2	22p	C0603				N
C107	1	4u7/6.3V	C0805	TME			N		CL21A475KAQNNNG
C115, C117	2	1u	C0603				N
C120	1	100n/50V	C0805	TME					VJ0805Y104KXACW1BC
C25	1	1u/10V	C0805	TME					0805ZC105KAT2A
C28, C30, C50, C51, C64, C70, C76, C84	8	22p	C0603
C3, C5, C20, C39, C43	5	4u7/6.3V	C0805	TME					CL21A475KAQNNNG
C31, C32, C33, C34	4	15p	C0603
C35	1	22n	C0603
C49	1	47n	C0603
C52, C81, C85, C86, C119	5	10u/6.3V	C0603	TME			N		CL10A106KQ8NNNC
C53	1	47u/6.3V	C1206K	TME			N		CL31A476MQHNNN
C54	1	2u2/10V	C0603	TME			N		CL10A225KP8NNNC
C55, C59, C62, C69, C74, C75, C78	7	10u/6.3V	C0603	TME					CL10A106KQ8NNNC
C56, C58	2	25F/2.7V	C_SUPERCAP_18	MOUSER			N		BCAP0025 P270 T01
C6, C8, C9, C10, C11, C12, C13, C14, C15, C16, C17, C18, C19, C21, C22, C24, C27, C29, C36, C37, C38, C40, C41, C42, C44, C45, C46, C47, C48, C57, C63, C73, C79, C83, C89, C90, C91, C92, C93, C94, C95, C96, C97, C98, C99, C100, C101, C102, C114	49	100n	C0603
C60, C61	2	47u/16V	C1210	TME					GRM32ER61C476KE15L
C65, C66, C67	3	10u/50V	C1210	TME					CL32B106KBJNNNE
C68	1	2n2	C0603
C71, C121	2	10n/50V	C0603	TME					VJ0603Y103KXAPW1BC
C72	1	47p	C0603
C77, C87, C88, C103, C104, C108, C109, C110, C111, C113, C116, C118	12	100n	C0603				N
C80	1	2u2/25V	C0805	TME			N		CL21A225KACLNNC
CM	1	1376408-4_DDR2_2.5V	1-1376408-4	FARNELL					1473005-4		1473149-4
COM1	1	DHP8-09M	M09HP	TME					DHP8-09M
D1, D2, D3	3	HSP061-4M10	SLP2510P8	MOUSER					HSP061-4M10		RCLAMP0524P
D11	1	SMBJ28CA	SMB	TME					P6SMBJ28CA-DIO		SMBJ28CA-LF
D12, D46	2	BAT54C	SOT23	TME					BAT54C
D13	1	NA(BAT54C)	SOT23	TME	N				BAT54C
D14, D15, D16, D17, D22, D23, D24, D25, D30, D31, D32, D33, D38, D39, D40, D41	16	1N4148	D0805	TME					1N4148-0805
D18, D19, D28, D29, D34, D35, D42, D43	8	SMBJ30CA	SMB	TME					SMBJ30CA-TR
D20, D21, D26, D27, D36, D37, D44, D45	8	SMBJ30A	SMB	TME					SMBJ30A-TR
D4, D5, D6	3	HSP061-4M10	SLP2510P8	MOUSER			N		HSP061-4M10		RCLAMP0524P
D47, D48, D49, D50	4	SMBJ5.0A	SMB	TME					SMBJ5.0A-TR
D51, D52, D54, D55, D60, D77, D78	7	BAT54S	SOT23				N		BAT54S
D53, D56, D59, D64, D67, D70	6	SMBJ12A	SMB	TME			N		SMBJ12A-E3/52
D57	1	SMBJ28A	SMB	TME					SMBJ28A-E3/52		P6SMBJ28A-DIO
D7	1	WS712M	WE-TVS_SOT23-3L	MARITEX					WS712M		SM712		CDSOT23-SM712
D71, D72, D73, D74	4	824021	WE-TVS_SOT23-3L	WE					824021
D75, D76	2	NA(NUP2105LT1G)	WE-TVS_SOT23-3L	TME	N				NUP2105LT1G
D8	1	NUP2105LT1G	WE-TVS_SOT23-3L	TME					NUP2105LT1G
D9, D10	2	B340A	SMADIODE	TME					B340A-13-F		MBRA340T3G
EX2	1	GOLD_PIN_2_5	GOLDPIN_2MM_10_TASMA	MARITEX					PLMD40S-LF * 1/4
F1, F2	2	BpS10-050-30	R1210	MICROS			N		BpS10-050-30		SM005-60
HDMI	1	685119134923	HDMI_MILLING	WE			N		685119134923		HDMI-GK		HDMI-S1BR-SMT
IC1	1	ATSHA204A-SSHDA	SO-8	MOUSER					ATSHA204A-SSHDA
IC10	1	ST3485EBDR	SO8	TME					ST3485EBDR		SN65HVD75DR
IC11	1	MCP2558FD-H/SN	SO08	MOUSER					MCP2558FD-H/SN
IC12	1	MCP2515-I/ST	SOP65P640X120-20N	TME					MCP2515-I/ST
IC13	1	STMPS2171STR	SOT23-5L	MOUSER					STMPS2171STR
IC14	1	LTC3226	QFN-16	FARNELL			N		LTC3226EUD
IC15, IC21	2	74AHC1G02DBV	SOT23-5	TME					74AHC1G02DBV
IC16, IC18, IC19	3	NCP1529TSOP-5	TSOP-5	FARNELL					NCP1529MUTBG
IC17	1	TPS54331DDA	SOIC127P600X170-9N	MOUSER					TPS54331DDA
IC2	1	LAN9514-JZX	KT_QFN64	MOUSER					LAN9514-JZX
IC20	1	LP2951ACM/NOPB	SO-08	TME			N		LP2951ACM/NOPB
IC22	1	APX803-46SAG	SOT23	MOUSER		N		N	APX803-46SAG
IC23	1	LP2951ACD-3.3G	SO-08	TME			N		LP2951ACD-3.3G
IC24	1	PCF8563T	SO8	TME					PCF8563T/F4		PCF8563T/5
IC25	1	NCP584HSN12T1G	SOT23-5	MOUSER			N		NCP584HSN12T1G
IC26	1	AP2331SA	SOT23	MOUSER			N		AP2331SA
IC27	1	SN74LVC541APW	SOP65P640X120-20N	TME					SN74LVC541APW
IC28	1	SN74LV14AD	SO14	TME					SN74LV14AD
IC29	1	MCP6004-I/SL	SO14	TME			N		MCP6004-I/SL
IC3	1	93LC66AT-I/OT	SOT23-6L	TME					93LC66AT-I/OT
IC30	1	LPC1115FBD48/303	LQFP48-7X7	TME			N		LPC1115FBD48/303
IC31	1	STWD100NYWY3F	SOT23-5L	TME					STWD100NYWY3F
IC32	1	LM324DT	SO14	TME			N		LM324DT
IC4	1	FSUSB42MUX	MSOP10	MOUSER					FSUSB42MUX
IC5	1	DS2482S-100+	SO08	TME					DS2482S-100+
IC6	1	SP3232EEN-L	SO16	FUTURE					SP3232EEN-L
IC9	1	FT230XS-R	SSOP-16-FTDI	TME					FT230XS-R
J1	1	ZL201-03G	JP2	TME					ZL201-03G
J2	1	ZL201-02G	JP1					ZL201-02G
J3	1	ZL202-8G	2X04	TME			N		ZL202-8G
L1, L2, L3, L4, L5, L6, L7, L8, L9, L10, L18, L19, L20	13	FB 600/1.3A/0.15	603	TME					BLM18KG601SN1D
L11, L15, L17	3	74404042022	SRN4018-4R7M	WE					74404042022		SRN4018-2R2M
L12	1	15uH/3A	DE1207	TME					DE1205-15			744770115	DLCSS127P-150M
L13, L16	2	EMIR6H3T0-K	EMIR6H3T0-K	MARITEX					EMIR6H3T0-K
L14	1	WE-SL5	WE-SL5	WE					744272471
L22	1	FB 600/1.3A/0.15	603	TME			N		BLM18KG601SN1D
LAN	1	J0011D21BNL	PJ-J0	KRISTECH					J0011D21BNL
LED1	1	green	CHIPLED_1206	TME		N		N	KP-3216SGD		KPT-3216SGD
LED2	1	yellow	CHIPLED_1206	TME					KPT-3216YD		KP-3216YC
LED3	1	red	CHIPLED_1206	TME					KPT-3216ID		KP-3216ID
M1, M2, M3, M5	4	MOUNT-HOLEVIA	MOUNTING-HOLE-VIA
OC1, OC2, OC3, OC4, OC5, OC6, OC7, OC8	8	LTV817S-SMD-C	PC817_SMD	PIEKARZ					LTV817S-TA1-C
Q1	1	25MHz	KWARC-QSDG	MARITEX					QSDG25M000-SJK		QSDG25M000-TXC		7A-25.000MAAJ-T
Q2	1	16MHz	KWARC-QSDG	MARITEX					QSDG16M000-SJK		QSDG16M000-TXC		7A-16.000MAAJ-T
Q3	1	32.768K-CFPX217	CFPX-217	TME					32.768K-CFPX217
Q4	1	12MHz	KWARC-QSDG	MARITEX			N		QSDG12M000-SJK				7A-12.000MAAJ-T
R1	1	1k	R0603
R10	1	12k_1%	R0603
R100, R102, R113, R115, R123, R125, R135, R137	8	NA	R1206		N
R101, R103, R114, R116, R124, R126, R136, R138	8	3K	R0603
R11	1	12.4k_1%	R0603					MC0063W0603112K4
R14, R65, R78	3	1M_1%	R0603
R142, R143, R150, R151	4	6k8	R0603
R158, R166, R168, R172	4	20k5_0.1%	R0603	FARNELL			N
R160, R167, R169, R177	4	10k_0.1%	R0603	TME			N		TC0325B1002T1E
R161	1	NA(150)	R0603		N
R164	1	NA(10k)	R0603		N
R18, R19, R20, R21	4	49R9	R0603
R181, R205, R206	3	0	R0603				N
R184	1	180	R0603				N
R189, R193	2	13k3_0.1%	R0603	FARNELL			N		ERA3AEB1332V
R190, R194	2	27k_0.1%	R0603	TME			N		AR03BTCX2702
R2, R3, R4, R5, R28, R62, R68, R85, R145, R146, R152, R153	12	100k	R0603
R202, R203	2	NA(4k7)	R0603		N
R22, R42, R185	3	10	R0603
R24	1	27k	R0603				N
R26, R27, R30, R31	4	1k8	R0603
R29, R188, R192	3	100k	R0603				N
R32, R33, R50	3	4k7	R0603
R34	1	22	R0603
R35, R44	2	0	R0402			N	N
R39, R43, R159, R170, R175	5	22	R0603				N
R40	1	120	R0603
R41	1	4.7	R0603
R45	1	0	R0603
R46	1	NA (0)	R0603		N
R47	1	NA(0)	R0603		N
R48, R49	2	60	R0603
R51	1	0	R1206			N		N
R52	1	330k_1%	R0603				N
R53, R174, R179	3	422k_1%	R0603	FARNELL			N		MC0063W06031422K
R54	1	121k_1%	R0603				N
R55	1	80k6_1%	R0603				N
R56	1	4M02_1%	R0603				N
R57	1	33k2	R0603				N
R58, R59, R60	3	470k	R0603				N
R6, R23, R25, R93	4	470	R0603
R61, R83, R86	3	10k	R0603			N		N
R63	1	1M21_1%	R0603				N
R64, R183, R195	3	0	R0603			N		N
R66	1	332k_1%	R0603	FARNELL					MC0063W06031332K
R67, R77, R171, R176	4	NA	R0603		N
R69	1	470	R0603			N		N
R7, R8, R15, R16, R17, R88, R92, R104, R105, R112, R117, R128, R129, R140, R141, R196	16	47k	R0603
R70	1	10k2	R0603
R71	1	68k1_1%	R0603	TME					VJ0603Y103KXAPW1BC
R72	1	200k_1%	R0603
R73	1	27k	R0603
R74	1	1k96	R0603	FARNELL					MC0063W060311K96
R75	1	100k_1%	R0603
R76, R82	2	220k_1%	R0603
R79	1	866k_1%	R0603				N
R80	1	0R1	R0603				N
R81, R182	2	47k	R0603				N
R84	1	100k_1%	R0603				N
R87	1	150	R0603			N		N
R89, R90, R91, R156, R157, R162, R163, R165, R187, R191, R201	11	10k	R0603				N
R9, R12, R13, R36, R37, R38, R94, R95, R106, R107, R118, R119, R130, R131, R147, R148, R149, R154, R155, R180, R198, R199	22	10k	R0603
R96, R97, R109, R110, R120, R121, R132, R133	8	10K/0.25W	R1206
R98, R99, R108, R111, R122, R127, R134, R139, R200	9	150	R0603
T1, T2, T3, T6, T7, T9, T10, T12	8	DMG1012UW	SOT323	FUTURE					DMG1012UW
T11	1	IRF9310PbF	SO8	TME			N		IRF9310PbF		IRF9310TRPbF
T13, T14, T15, T16, T17, T18, T19, T20	8	IRLML0060TR	SOT23	TME					IRLML0060TRPBF
T21	1	DMG1012UW	SOT323	FUTURE		N		N	DMG1012UW
T23	1	NA(DMG1012UW)	SOT323	FUTURE	N				DMG1012UW
T4, T5, T22, T25, T26	5	DMG1012UW	SOT323	FUTURE			N		DMG1012UW
T8	1	BSS84	SOT23	TME					BSS84.215
USB1, USB2	2	73725-X1X0B	73725-X1X0B	MARITEX					USBS1ARB-V
USB3	1	73725-X1X0B	73725-X1X0B	MARITEX				N	USBS1ARB-V
USB4	1	65100516121	65100516121	WE					65100516121
X1, X5	2	ZLACZE_ZACISKOWE_7	TBMP3807RC	MARITEX					TBMP3807RGNU	TBMF3807RGNU
X2, X3	2	ZLACZE_ZACISKOWE_10TBMP3810RC	TBMP3810RC	MARITEX					TBMP3810RGNU	TBMF3810RGNU
X4	1	TBMP3808RGNU	TBMP3808RC	MARITEX			N		TBMP3808RGNU	TBMF3808RGNU

Legenda:
NO_VER_ALL – nie montowany w żadnej wersji
RBXXX_NO – nie montowany w wersji RBXXX